## Folha1
Cálculos
| Cálculo do volume de aço e do comprimento do tarugo para fazer uma bobine de fio |  |  |  | Pressupostos
| Passos | Fórmula | Resultado |  | Calibre do fio final | 10 | mm
| 1ºPasso → Volume do cabo final | Vcabo=(π⋅raio(cabo)^2)⋅comprimento | 0.007854 | m^3 | Calibre dos fios individuais | 3.33 | mm
| 2ºPasso → Volume final do núcleo | Vnúcleo=(π*raio(núcleo)^2)*comprimento | 0.00087092 | m^3 | Comprimento do fio final | 100 | m
| 3ºPasso → Volume final de cada fio externo | Vfio=(π*raio(fio)^2)*comprimento | 0.00088834 | m^3 | Comprimento do fios individual interno (núcleo) | 100 | m
| 4ºPasso → Área do tarugo | Atarugo=comprimento*largura | 0.0225 | m^2 | Comprimento dos fios individuais exteriores (aprox.) | 102 | m
| 5ºPasso → Comprimento de tarugo necessário | Ltarugo=(nfios*Vfio+Vnucleo)/Atarugo | 0.2756 | m | Quantidade de fios externos | 6 | uni
| 6ºPasso → Quantidade de Aço por bobina | Massa=Vcabo*Densidade | 61.6538 | kg | Densidade Aço | 7850 | Kg/m^3
| 7ºPasso → Número de bobinas por tarugo | Nbobinas=Lmatériaprima/Ltarugo | 21.7709 | uni | Espessura de revestimento na galvanização (aprox) | 0.1 | mm
|  |  | ≈↓ 21 | uni
Tarugo de aço (matéria prima)
| Cálculo do zinco necessário para a galvanização |  |  |  | Tipo de secção do tarugo (circular/quadrada) | quadrada
| Passos | Fórmula | Resultado |  | Comprimento do tarugo de aço (matéria prima) | 6 | m
| 1ºPasso → Cálculo da área superficial | Asuperficial = π*diâmetro*comprimento | 3.1416 | m^2 | Calibre do tarugo de aço | 20 | mm
| 2ºPasso → Cálculo do volume de zinco | Volume=Asuperficial*Espessura | 0.00031416 | m^3 | Altura do tarugo de aço | 150 | m
| 3ºPasso → Cálculo da massa de zinco | Massa=Volume*Densidade | 2.2431 | kg | Largura do tarugo de aço | 150 | m
| Referência | Fonte
| Fornecedor de Tarugos de Aço | http://steelcoilmanufacturer.com.br/8-steel-billet.html#
| Tabela de referencia para o diametro do cabo final | https://www.calmont.com/wp-content/uploads/calmont-eng-wire-gauge.pdf
| Padrrão Europeu da quantidade de zinco para revestimento | https://cdn.standards.iteh.ai/samples/75831/d3e3073a2a1d4156a6b061681d706f0f/SIST-EN-10244-2-2023.pdf